## DFMEA - 车窗升降电机总成
项目名称 | 车窗升降电机总成
FMEA编号 | DFMEA-2026-001
设计责任人 | 张三
编制日期 | 2026-06-10
修订日期 | 2026-06-10
公司名称 | XX汽车零部件有限公司
顾客名称 | XX整车厂
保密级别 | 内部使用
上一较高级别要素(系统/子系统) | 关注要素(组件/零件) | 下一较低级别要素(特性/参数) | 功能/要求 | 失效影响(FE) | 严重度(S) | 失效模式(FM) | 失效起因(FC) | 当前预防控制(PC) | 频度(O) | 当前探测控制(DC) | 探测度(D) | 措施优先级(AP) | 预防措施 | 探测措施 | 负责人 | 目标完成日期 | 状态 | 完成日期 | 备注
车窗升降系统 | 直流电机总成 | 电枢绕组 | 将电能转化为机械能，驱动车窗升降 | 车窗无法升降，整车功能丧失 | 8 | 电机不转 | 电枢绕组断路 | 设计规范要求绕组线径≥0.5mm | 3 | 出厂前100%电阻检测 | 2 | H | 增加绕组端部固定设计 | 新增在线匝间短路测试 | 王工 | 2026-08-30 | 尚未确定
车窗升降系统 | 直流电机总成 | 碳刷组件 | 持续为转子供电 | 车窗升降卡滞，异响 | 6 | 碳刷磨损过快 | 碳刷材料硬度不足 | 材料标准规定碳刷硬度HRM≥80 | 4 | 来料碳刷硬度抽检(每批5件) | 5 | M | 升级碳刷材料配方，增加耐磨剂 | 增加碳刷寿命台架测试 | 李工 | 2026-09-15 | 尚未确定
车窗升降系统 | 直流电机总成 | 轴承 | 支撑转子旋转 | 电机噪音异常，寿命缩短 | 5 | 轴承卡滞 | 轴承游隙过小 | 设计规范要求轴承游隙C3等级 | 2 | 装配后噪音检测 | 4 | L | 无需额外措施 | 当前控制已足够 |  |  | 已完成 | 2026-06-01
车窗升降系统 | 直流电机总成 | 磁钢 | 产生固定磁场 | 电机扭矩不足 | 7 | 磁钢退磁 | 磁钢耐温等级不足 | 设计规范要求磁钢耐温≥150℃ | 3 | 来料磁通量检测100% | 3 | M | 升级磁钢牌号为N48H | 增加高温老化验证测试 | 赵工 | 2026-10-01 | 尚未确定
车窗升降系统 | 直流电机总成 | 外壳密封圈 | 防止水/尘进入电机内部 | 电机进水短路，导致功能丧失 | 8 | 密封失效进水 | 密封圈压缩率不达标 | 密封圈压缩率设计标准25%-30% | 3 | 气密性测试100% | 2 | H | 优化密封槽设计尺寸 | 增加密封圈压缩率CPK过程能力分析 | 刘工 | 2026-08-15 | 尚未确定